## 型わく支保工-横 (OK)
型枠支保工 部材等明細書
設 計 荷 重
打設コンクリート | [10 empty] | 設置箇所 | 設置期間 |  |  |  |  | 支柱・梁の
構造物の概要 | [10 empty] | 設置高さ |  | 固定荷重 | 積載荷重 | m2当たり | 支柱1本（1枠） | 許容支持力 | 各部の構造・組立概要
|  |  | 地上： 階・地下： 階 構造： | [9 empty] | （N/m2） | （N/m2） | （N） | 当たり（N） | （N）
構造材料種類 |  |  | 材料、材質及び主要寸法 | [5 empty] | 使用部位 | [8 empty] | ・地盤（基礎）及び支柱支持物の強度の検討
|  |  | JIS規格 3種 |  |  | G 3444 |  | STK500 |  | 支柱 | [7 empty] | 打設済みコンクリートスラブ面に支柱を設置する。
| 単 管 |  |  | φ48.6mm・t＝２.４mm |  |  |  |  | ○ | 根太 | [7 empty] | （打設階の下の支柱は取り外さない）
大引
支 | 角パイプ |  | JIS規格2種 |  | □ - | 60mm×60mm×2.3mm |  |  |  | 根太
大引
柱 |  |  | □ - | 100mm×100mm×3.2mm | [5 empty] | 根太 | [7 empty] | ・脚部の滑動、沈下防止措置 | 詳細図 （有）
[9 empty] | ○ | 大引 | [7 empty] | 支柱の最下端にはOKSS-2あるいはOKSS-4を取り付けその下に
式 |  |  | □ - | 150mm×75mm×3.2mm | [5 empty] | 大引 | [7 empty] | ジャッキベースをハンドルの遊びが無い様に設置する。
支 | [9 empty] | 桁材 | [7 empty] | 水平つなぎの両端のクサビを支柱のフランジにガタの無い様に
保 | 木 | 角 材 | 材質 | （米つが材） | [5 empty] | 根太 | [7 empty] | 十分に打込んで設置する。
工 | 材 |  |  | □ - | 90mm×90mm |  |  |  |  | 大引
| アルミ材 |  | Ⅰ- | 180mm×80mm×5mm×7mm | [5 empty] | 大引 | [7 empty] | ・支柱上端の滑動防止措置 | 詳細図 （有）
( | [8 empty] | ○ | 桁材 | [7 empty] | 専用大引受けジャッキ（OKSUJ-17T)を建地最上部に差し込み
|  |  | 内管 | JIS 3種φ48.6mm・t＝２.４mm STK500 | [13 empty] | 桁材を設置し、その上に大引材を設置する。桁材と大引材は
支 | パ イ プ |  | 外管 | JIS 2種φ60.5mm・t＝２.3 mm STK400 | [13 empty] | 番線固定する。
柱 | サ ポ ー ト |  | 補助サポート |  |  | φ48.6mm・t＝２.3mm ℓ＝ m
の |  |  | 水平つなぎ |  |  | 有・無 （計画図の通り） | [11 empty] | ・水平つなぎ、筋違、控え等の措置 | 詳細図 （有）
高 | 強 力 |  | 内管 | JIS 3種φ48.6mm・t＝２.４mm STK500 | [13 empty] | OKサポートの水平つなぎ材は支柱の下端及び垂直間隔1725mm以下毎
さ | サ ポ ー ト |  | 外管 | JIS 2種φ60.5mm・t＝２.3 mm STK400 | [13 empty] | に専用部材（OKSH)をクサビで支柱のフランジに取り付ける。
三 |  |  | 建わく | [14 empty] | 筋違は専用部材（OKSB)を最大5スパンに1本の割合で取り付ける。
・ | わ く 組 |  | 布 枠 |  |  |  | 床付布枠
五 |  |  | 水平つなぎ・筋違 |  |  |  | 有 （計画図の通り） | [10 empty] | ・枠組を支保工とした場合の措置 | 詳細図 （無）
m | 三角わく組 |  | 組立式三角支柱 | [14 empty] | 該当なし
以 | 組 立 鋼 柱 |  | 水平つなぎ・筋違 |  |  |  | 有・無 （計画図の通り）
上
|  |  | 支柱 | OKSS-17 φ60.5×2.8×1725mm STK500 | [7 empty] | 組立開始 | [5 empty] | ・だめ穴型枠の組立 | 詳細図 （無）
( |  |  | 支柱 | OKSS-12 φ60.5×2.8×1294mm STK500 | [7 empty] | 年 月 日 | （梁部分） |  |  |  |  | 該当なし
| くさび式組立鋼柱 |  | 水平つなぎ |  | OKSH-18 φ42.7×2.5×1768mm STK500
| （OKサポート） |  | ブレース OKSB-2318 φ36.4×1809〜2332mm STK500 | [8 empty] | 解体完了 |  |  |  |  | 58840 | ・型枠段状組立の措置 | 詳細図 （無）
|  |  | ジャッキベース OKSJJ-26 φ37×45〜300mm SS400 | [8 empty] | 年 月 日 | （床部分） |  |  |  |  | 該当なし
大引受ジャッキベース OKSJJ-26 φ37×45〜300mm SS400
|  |  | 支柱抜け止めピン OKSBP-2 φ12×104mm SS400 その他 | [14 empty] | ・梁の滑動、脱落、横振れ防止措置 | 詳細図 （無）
該当なし
梁 | AXビーム | [10 empty] | 組立開始
式 | [11 empty] | 年 月 日
支 | KKビーム | [10 empty] | 解体完了 | [5 empty] | ・梁受となる構造物の補助、取付方法 | 詳細図 （無）
保 | [11 empty] | 年 月 日 | [5 empty] | 該当なし
工 | その他
OKサポート

## 型わく支保工-横 (枠)
型枠支保工 部材等明細書
設 計 荷 重
打設コンクリート | [10 empty] | 設置箇所 | [5 empty] | 支柱・梁の
構造物の概要 | [10 empty] | 設置高さ | 設置期間 | 固定荷重 | 積載荷重 | m2当たり | 支柱1本（1枠） | 許容支持力 | 各部の構造・組立概要
|  |  | 地上： 階・地下： 階 構造： | [9 empty] | （N/m2） | （N/m2） | （N） | 当たり（N） | （N）
構造材料種類 |  |  | 材料、材質及び主要寸法 | [5 empty] | 使用部位 | [8 empty] | ・地盤（基礎）及び支柱支持物の強度の検討
|  |  | JIS規格 3種 |  |  | G 3444 |  | STK500 |  | 支柱 | [7 empty] | 打設済みコンクリートスラブ面に支柱を設置する。
| 単 管 |  |  | φ48.6mm・t＝２.４mm |  |  |  |  | ○ | 根太 | [7 empty] | （打設階の下の支柱は取り外さない）
大引
支 | 角パイプ |  | JIS規格2種 |  | □ - | 60mm×60mm×2.3mm |  |  |  | 根太
大引
柱 |  |  | □ - | 100mm×100mm×3.2mm | [5 empty] | 根太 | [7 empty] | ・脚部の滑動、沈下防止措置 | 詳細図 （有）
[10 empty] | 大引 | [7 empty] | 脚柱の最下部に根がらみパイプを直角2方向に取り付ける。
式 |  |  | □ - | 150mm×75mm×3.2mm | [5 empty] | 大引 | [7 empty] | 打設済みコンクリートスラブ面に支柱を設置する。
支 | [9 empty] | 桁材
保 | 木 | 角 材 | 材質 | （米つが材） | [5 empty] | 根太
工 | 材 |  |  | □ - | 90mm×90mm |  |  |  |  | 大引
| アルミ材 |  | Ⅰ- | 180mm×80mm×5mm×7mm |  |  |  |  | ○ | 大引 | [7 empty] | ・支柱上端の滑動防止措置 | 詳細図 （有）
( | [9 empty] | 桁材 | [7 empty] | 専用大引受けジャッキ（OKSUK-17+A-752)を建地最上部に差し込み
|  |  | 内管 | JIS 3種φ48.6mm・t＝２.４mm STK500 | [13 empty] | 大引材を設置する。ジャッキと大引材は番線固定する。
支 | パ イ プ |  | 外管 | JIS 2種φ60.5mm・t＝２.3 mm STK400
柱 | サ ポ ー ト |  | 補助サポート |  |  | φ48.6mm・t＝２.3mm ℓ＝ m
の |  |  | 水平つなぎ |  |  | 有・無 （計画図の通り） | [11 empty] | ・水平つなぎ、筋違、控え等の措置 | 詳細図 （有）
高 | 強 力 |  | 内管 | JIS 3種φ48.6mm・t＝２.４mm STK500 | [13 empty] | 水平つなぎは、最上層及び5層以内ごとの箇所に型枠支保工の側面、
さ | サ ポ ー ト |  | 外管 | JIS 2種φ60.5mm・t＝２.3 mm STK400 | [7 empty] | 組立開始 | [5 empty] | 並びに枠面方向と筋違方向各々5枠以内ごとに取り付ける。
三 |  |  | 建わく | [8 empty] | 年 月 日 | （床部分） |  |  |  |  | 鋼管枠と鋼管枠との間に交差筋違を取り付ける。
・ | わ く 組 |  | 布 枠 |  |  |  | 床付布枠 |  |  |  |  | 解体完了
五 |  |  | 水平つなぎ・筋違 |  |  |  | 有 （計画図の通り） |  |  |  |  | 年 月 日 | [5 empty] | ・枠組を支保工とした場合の措置 | 詳細図 （有）
m | 三角わく組 |  | 組立式三角支柱 | [14 empty] | 最上層及び5層以内ごとで、枠面方向における両端及び5枠以内ごとに、
以 | 組 立 鋼 柱 |  | 水平つなぎ・筋違 |  |  |  | 有・無 （計画図の通り） | [10 empty] | 交差筋違方向に布枠を設ける。
上
|  |  | 支柱 | OKSS-17 φ60.5×2.8×1725mm STK500 | [13 empty] | ・だめ穴型枠の組立 | 詳細図 （有）
( |  |  | 支柱 | OKSS-12 φ60.5×2.8×1294mm STK500 | [13 empty] | 該当なし
| くさび式組立鋼柱 |  | 水平つなぎ |  | OKSH-18 φ42.7×2.5×1768mm STK500
| （OKサポート） |  | ブレース OKSB-2318 φ36.4×1809〜2332mm STK500 | [14 empty] | ・型枠段状組立の措置 | 詳細図 （有）
|  |  | ジャッキベース OKSJJ-26 φ37×45〜300mm SS400 | [14 empty] | 該当なし
大引受ジャッキベース OKSJJ-26 φ37×45〜300mm SS400
|  |  | 支柱抜け止めピン OKSBP-2 φ12×104mm SS400 その他 | [14 empty] | ・梁の滑動、脱落、横振れ防止措置 | 詳細図 （有）
該当なし
梁 | AXビーム | [10 empty] | 組立開始
式 | [11 empty] | 年 月 日
支 | KKビーム | [10 empty] | 解体完了 | [5 empty] | ・梁受となる構造物の補助、取付方法 | 詳細図 （有）
保 | [11 empty] | 年 月 日 | [5 empty] | 該当なし
工 | その他
枠

## 型わく支保工-横 (サポート)
型枠支保工 部材等明細書
設 計 荷 重
打設コンクリート | [10 empty] | 設置箇所 | 設置期間 |  |  |  |  | 支柱・梁の
構造物の概要 | [10 empty] | 設置高さ |  | 固定荷重 | 積載荷重 | m2当たり | 支柱1本（1枠） | 許容支持力 | 各部の構造・組立概要
|  |  | 地上： 階・地下： 階 構造： | [9 empty] | （N/m2） | （N/m2） | （N） | 当たり（N） | （N）
構造材料種類 |  |  | 材料、材質及び主要寸法 | [5 empty] | 使用部位 | [8 empty] | ・地盤（基礎）及び支柱支持物の強度の検討
|  |  | JIS規格 3種 |  |  | G 3444 |  | STK500 |  | 支柱 | [7 empty] | 打設済みコンクリートスラブ面に支柱を設置する。
| 単 管 |  |  | φ48.6mm・t＝２.４mm |  |  |  |  | ○ | 根太 | [7 empty] | （打設階の下の支柱は取り外さない）
大引
支 | 角パイプ |  | JIS規格2種 |  | □ - | 60mm×60mm×2.3mm |  |  |  | 根太
大引
柱 |  |  | □ - | 100mm×100mm×3.2mm | [5 empty] | 根太 | [7 empty] | ・脚部の滑動、沈下防止措置 | 詳細図 （有）
[9 empty] | ○ | 大引 | [7 empty] | 支柱の最下端にはOKSS-2あるいはOKSS-4を取り付けその下に
式 |  |  | □ - | 150mm×75mm×3.2mm | [5 empty] | 大引 | [7 empty] | ジャッキベースをハンドルの遊びが無い様に設置する。
支 | [9 empty] | 桁材 | [7 empty] | 水平つなぎの両端のクサビを支柱のフランジにガタの無い様に
保 | 木 | 角 材 | 材質 | （米つが材） | [5 empty] | 根太 | [7 empty] | 十分に打込んで設置する。
工 | 材 |  |  | □ - | 90mm×90mm |  |  |  |  | 大引
| アルミ材 |  | Ⅰ- | 180mm×80mm×5mm×7mm | [5 empty] | 大引 | [7 empty] | ・支柱上端の滑動防止措置 | 詳細図 （有）
( | [8 empty] | ○ | 桁材 | [7 empty] | 専用大引受けジャッキ（OKSUJ-17T)を建地最上部に差し込み
|  |  | 内管 | JIS 3種φ48.6mm・t＝２.４mm STK500 | [13 empty] | 桁材を設置し、その上に大引材を設置する。桁材と大引材は
支 | パ イ プ |  | 外管 | JIS 2種φ60.5mm・t＝２.3 mm STK400 | [13 empty] | 番線固定する。
柱 | サ ポ ー ト |  | 補助サポート |  |  | φ48.6mm・t＝２.3mm ℓ＝ m
の |  |  | 水平つなぎ |  |  | 有・無 （計画図の通り） | [11 empty] | ・水平つなぎ、筋違、控え等の措置 | 詳細図 （有）
高 | 強 力 |  | 内管 | JIS 3種φ48.6mm・t＝２.４mm STK500 | [13 empty] | OKサポートの水平つなぎ材は支柱の下端及び垂直間隔1725mm以下毎
さ | サ ポ ー ト |  | 外管 | JIS 2種φ60.5mm・t＝２.3 mm STK400 | [13 empty] | に専用部材（OKSH)をクサビで支柱のフランジに取り付ける。
三 |  |  | 建わく | [14 empty] | 筋違は専用部材（OKSB)を最大5スパンに1本の割合で取り付ける。
・ | わ く 組 |  | 布 枠 |  |  |  | 床付布枠
五 |  |  | 水平つなぎ・筋違 |  |  |  | 有 （計画図の通り） | [10 empty] | ・枠組を支保工とした場合の措置 | 詳細図 （無）
m | 三角わく組 |  | 組立式三角支柱 | [14 empty] | 該当なし
以 | 組 立 鋼 柱 |  | 水平つなぎ・筋違 |  |  |  | 有・無 （計画図の通り）
上
|  |  | 支柱 | OKSS-17 φ60.5×2.8×1725mm STK500 | [7 empty] | 組立開始 | [5 empty] | ・だめ穴型枠の組立 | 詳細図 （無）
( |  |  | 支柱 | OKSS-12 φ60.5×2.8×1294mm STK500 | [7 empty] | 年 月 日 | （梁部分） |  |  |  |  | 該当なし
| くさび式組立鋼柱 |  | 水平つなぎ |  | OKSH-18 φ42.7×2.5×1768mm STK500
| （OKサポート） |  | ブレース OKSB-2318 φ36.4×1809〜2332mm STK500 | [8 empty] | 解体完了 |  |  |  |  | 58840 | ・型枠段状組立の措置 | 詳細図 （無）
|  |  | ジャッキベース OKSJJ-26 φ37×45〜300mm SS400 | [8 empty] | 年 月 日 | （床部分） |  |  |  |  | 該当なし
大引受ジャッキベース OKSJJ-26 φ37×45〜300mm SS400
|  |  | 支柱抜け止めピン OKSBP-2 φ12×104mm SS400 その他 | [14 empty] | ・梁の滑動、脱落、横振れ防止措置 | 詳細図 （無）
該当なし
梁 | AXビーム | [10 empty] | 組立開始
式 | [11 empty] | 年 月 日
支 | KKビーム | [10 empty] | 解体完了 | [5 empty] | ・梁受となる構造物の補助、取付方法 | 詳細図 （無）
保 | [11 empty] | 年 月 日 | [5 empty] | 該当なし
工 | その他
OKサポート

## 型わく支保工-横 (ペコ)
型枠支保工 部材等明細書
設 計 荷 重
打設コンクリート | [10 empty] | 設置箇所 | [5 empty] | 支柱・梁の
構造物の概要 | [10 empty] | 設置高さ | 設置期間 | 固定荷重 | 積載荷重 | m2当たり | 支柱1本（1枠） | 許容支持力 | 各部の構造・組立概要
|  |  | 地上： 階・地下： 階 構造： | [9 empty] | （N/m2） | （N/m2） | （N） | 当たり（N） | （N）
構造材料種類 |  |  | 材料、材質及び主要寸法 | [5 empty] | 使用部位 | [8 empty] | ・地盤（基礎）及び支柱支持物の強度の検討
|  |  | JIS規格 3種 |  |  | G 3444 |  | STK500 |  | 支柱 | [7 empty] | 打設済みコンクリートスラブ面に支柱を設置する。
| 単 管 |  |  | φ48.6mm・t＝２.４mm |  |  |  |  | ○ | 根太 | [7 empty] | （打設階の下の支柱は取り外さない）
大引
支 | 角パイプ |  | JIS規格2種 |  | □ - | 60mm×60mm×2.3mm |  |  |  | 根太 | [7 empty] | ・脚部の滑動、沈下防止措置
[10 empty] | 大引 | [7 empty] | 支柱の最下端にはOKSS-2あるいはOKSS-4を取り付けその下に
柱 |  |  | □ - | 100mm×100mm×3.2mm | [5 empty] | 根太 | [7 empty] | ジャッキベースをハンドルの遊びが無い様に設置する。 | 詳細図 有・無
[9 empty] | ○ | 大引 | [7 empty] | 水平つなぎの両端のクサビを支柱のフランジにガタの無い様に
式 |  |  | □ - | 150mm×75mm×3.2mm | [5 empty] | 大引 | [7 empty] | 十分に打込んで設置する。
支 | [9 empty] | 桁材
保 | 木 | 角 材 | 材質 | （米つが材） | [5 empty] | 根太 | [7 empty] | ・支柱上端の滑動防止措置
工 | 材 |  |  | □ - | 90mm×90mm |  |  |  |  | 大引 | [7 empty] | 専用大引受けジャッキ（OKSUJ-17T)を建地最上部に差し込み
| アルミ材 |  | Ⅰ- | 180mm×80mm×5mm×7mm | [5 empty] | 大引 | [7 empty] | 桁材を設置し、その上に大引材を設置する。桁材と大引材は | 詳細図 有・無
( | [9 empty] | 桁材 | [7 empty] | 番線固定する。
|  |  | 内管 | JIS 3種φ48.6mm・t＝２.４mm STK500 | [13 empty] | ペコビームはくさびを打ち込み、端部つめ部分は番線等にて固定する。
支 | パ イ プ |  | 外管 | JIS 2種φ60.5mm・t＝２.3 mm STK400 | [13 empty] | 端部つめ部分は大引材を喉元まで設置し固定すること。
柱 | サ ポ ー ト |  | 補助サポート |  |  | φ48.6mm・t＝２.3mm ℓ＝ m
の |  |  | 水平つなぎ |  |  | 有・無 （計画図の通り） | [11 empty] | ・水平つなぎ、筋違、控え等の措置 | 詳細図 有・無
高 | 強 力 |  | 内管 | JIS 3種φ48.6mm・t＝２.４mm STK500 | [13 empty] | OKサポートの水平つなぎ材は支柱の下端及び垂直間隔1725mm以下毎
さ | サ ポ ー ト |  | 外管 | JIS 2種φ60.5mm・t＝２.3 mm STK400 | [13 empty] | に専用部材（OKSH)をクサビで支柱のフランジに取り付ける。
三 |  |  | 建わく | [14 empty] | 筋違は専用部材（OKSB)を最大5スパンに1本の割合で取り付ける。
・ | わ く 組 |  | 布 枠 |  |  |  | 床付布枠
五 |  |  | 水平つなぎ・筋違 |  |  |  | 有 （計画図の通り） | [10 empty] | ・枠組を支保工とした場合の措置 | 詳細図 有・無
m | 三角わく組 |  | 組立式三角支柱 | [14 empty] | 該当なし
以 | 組 立 鋼 柱 |  | 水平つなぎ・筋違 |  |  |  | 有・無 （計画図の通り）
上
|  |  | 支柱 | OKSS-17 φ60.5×2.8×1725mm STK500 | [7 empty] | 組立開始 | [5 empty] | ・だめ穴型枠の組立 | 詳細図 有・無
( |  |  | 支柱 | OKSS-12 φ60.5×2.8×1294mm STK500 | [6 empty] | タワー棟 | 年 月 日 | （梁部分） |  |  |  |  | 該当なし
| くさび式組立鋼柱 |  | 水平つなぎ |  | OKSH-18 φ42.7×2.5×1768mm STK500 | [5 empty] | 梁 B5 |  | 21672 | 3432 | 25104 | 12236 | 58840
| （OKサポート） |  | ブレース OKSB-2318 φ36.4×1809〜2332mm STK500 | [7 empty] | 1ＦＬ | 解体完了 | [5 empty] | ・型枠段状組立の措置 | 詳細図 有・無
|  |  | ジャッキベース OKSJJ-26 φ37×45〜300mm SS400 | [8 empty] | 年 月 日 | [5 empty] | 該当なし
大引受ジャッキベース OKSJJ-26 φ37×45〜300mm SS400
|  |  | 支柱抜け止めピン OKSBP-2 φ12×104mm SS400 その他 | [14 empty] | ・梁の滑動、脱落、横振れ防止措置 | 詳細図 有・無
| ペコビーム | [16 empty] | 該当なし
梁
式
支 |  |  | Ｌ７+Ｐ５ |  | @250 | L=3195mm |  |  | ○ | 大引 | [7 empty] | ・梁受となる構造物の補助、取付方法 | 詳細図 有・無
保 | [17 empty] | 該当なし
工

## 型わく支保工-横
型枠支保工 部材等明細書
打設コンクリート | [10 empty] | 設置箇所 |  |  | 設 計 荷 重 |  |  |  | 支柱・梁の
構造物の概要 | [10 empty] | 設置高さ | 設置期間 | 固定荷重 |  | 積載荷重 | m2当たり | 支柱1本（1枠） | 許容支持力 | 各部の構造・組立概要
|  |  | 地上： 階・地下： 階 構造： | [9 empty] | （N/m2） |  | （N/m2） | （N） | 当たり（N） | （N）
構造材料種類 |  |  | 材料、材質及び主要寸法 | [5 empty] | 使用部位 | [9 empty] | ・地盤（基礎）及び支柱支持物の強度の検討
|  |  | JIS規格 3種 |  |  | G 3444 |  | STK500 |  | 支柱
| 単 管 |  |  | φ48.6mm・t＝２.４mm | [5 empty] | 根太
大引
支 | 角パイプ |  | JIS規格2種 |  | □ - | 60mm×60mm×2.3mm |  |  |  | 根太
大引
柱 |  |  | □ - | 100mm×100mm×3.2mm | [5 empty] | 根太 | [8 empty] | ・脚部の滑動、沈下防止措置 | 詳細図 有・無
大引
式 |  |  | □ - | 150mm×75mm×3.2mm | [5 empty] | 大引
支 | [9 empty] | 桁材
保 | 木 | 角 材 | 材質 | （米つが材） | [5 empty] | 根太
工 | 材 |  |  | □ - | 90mm×90mm |  |  |  |  | 大引
| アルミ材 |  | Ⅰ- | 180mm×80mm×5mm×7mm | [5 empty] | 大引 | [8 empty] | ・支柱上端の滑動防止措置 | 詳細図 有・無
桁材
|  |  | 内管 | JIS 3種φ48.6mm・t＝２.４mm STK500
支 | パ イ プ |  | 外管 | JIS 2種φ60.5mm・t＝２.3 mm STK400
柱 |  |  | 補助サポート |  |  | φ48.6mm・t＝２.3mm ℓ＝ m
の |  |  | 水平つなぎ |  |  | 有・無 （計画図の通り） | [12 empty] | ・水平つなぎ、筋違、控え等の措置 | 詳細図 有・無
高 | 強 力 |  | 内管 | JIS 3種φ48.6mm・t＝２.４mm STK500
さ | サ ポ ー ト |  | 外管 | JIS 2種φ60.5mm・t＝２.3 mm STK400
三 |  |  | 建わく
・ | わ く 組 |  | 布 枠 |  |  |  | 床付・床無
五 |  |  | 水平つなぎ・筋違 |  |  |  | 有・無 （計画図の通り） | [11 empty] | ・枠組を支保工とした場合の措置 | 詳細図 有・無
m | 三角わく組 |  | 組立式三角支柱 |  |  |  | 床付布枠
以 | 組 立 鋼 柱 |  | 水平つなぎ・筋違 |  |  |  | 有 （計画図の通り）
上
|  |  | 支柱 | OKSS-17 φ60.5×2.8×1725mm STK500 | [7 empty] | 組立開始 | [6 empty] | ・だめ穴型枠の組立 | 詳細図 有・無
|  |  | 支柱 | OKSS-12 φ60.5×2.8×1294mm STK500 | [7 empty] | 年 月 日
| くさび式組立鋼柱 |  | 水平つなぎ |  | OKSH-18 φ42.7×2.5×1768mm STK500
| （OKサポート） |  | ブレース OKSB-2318 φ36.4×1809〜2332mm STK500 | [8 empty] | 解体完了 | [6 empty] | ・型枠段状組立の措置 | 詳細図 有・無
|  |  | ジャッキベース OKSJJ-26 φ37×45〜300mm SS400 | [8 empty] | 年 月 日
大引受ジャッキベース OKSJJ-26 φ37×45〜300mm SS400
|  |  | 支柱抜け止めピン OKSBP-2 φ12×104mm SS400 その他 | [15 empty] | ・梁の滑動、脱落、横振れ防止措置 | 詳細図 有・無
梁 | AXビーム | [10 empty] | 組立開始
式 | [11 empty] | 年 月 日
支 | KKビーム | [10 empty] | 解体完了 | [6 empty] | ・梁受となる構造物の補助、取付方法 | 詳細図 有・無
保 | [11 empty] | 年 月 日
工 | その他

## 型わく支保工-横 (記入) (2)
型枠支保工 部材等明細書
(仮称）新大橋リバーサイド計画新築工事
打設コンクリート | [10 empty] | 設置箇所 |  |  | 設 計 荷 重 |  |  |  | 支柱・梁の
構造物の概要 | [10 empty] | 設置高さ | 設置期間 | 固定荷重 |  | 積載荷重 | m2当たり | 支柱1本（1枠） | 許容支持力 | 各部の構造・組立概要
|  |  | 地上： 階・地下： 階 構造： | [9 empty] | （N/m2） |  | （N/m2） | （N） | 当たり（N） | （N）
構造材料種類 |  |  | 材料、材質及び主要寸法 | [5 empty] | 使用部位 | [9 empty] | ・地盤（基礎）及び支柱支持物の強度の検討
|  |  | JIS規格 3種 |  |  | G 3444 |  | STK500 |  | 支柱 | [8 empty] | 打設済みコンクリートスラブ面に支柱を設置する。
| 単 管 |  |  | φ48.6mm・t＝２.４mm |  |  |  |  | ○ | 根太 | [8 empty] | （打設階の下の支柱は取り外さない）
大引
支 | 角パイプ |  | JIS規格2種 |  | □ - | 60mm×60mm×2.3mm |  |  |  | 根太
大引
柱 |  |  | □ - | 100mm×100mm×3.2mm | [5 empty] | 根太 | [8 empty] | ・脚部の滑動、沈下防止措置 | 詳細図 有・無
[9 empty] | ○ | 大引 | [8 empty] | 支柱の最下端にはOKSS-2あるいはOKSS-4を取り付けその下に
式 |  |  | □ - | 150mm×75mm×3.2mm | [5 empty] | 大引 | [8 empty] | ジャッキベースをハンドルの遊びが無い様に設置する。
支 | [9 empty] | 桁材 | [8 empty] | 水平つなぎの両端のクサビを支柱のフランジにガタの無い様に
保 | 木 | 角 材 | 材質 | （米つが材） | [5 empty] | 根太 | [8 empty] | 十分に打込んで設置する。
工 | 材 |  |  | □ - | 90mm×90mm |  |  |  |  | 大引
| アルミ材 |  | Ⅰ- | 180mm×80mm×5mm×7mm | [5 empty] | 大引 | [8 empty] | ・支柱上端の滑動防止措置 | 詳細図 有・無
( | [8 empty] | ○ | 桁材 | [8 empty] | 専用大引受けジャッキ（OKSUJ-17T)を建地最上部に差し込み
|  |  | 内管 | JIS 3種φ48.6mm・t＝２.４mm STK500 | [5 empty] | 支柱 | [8 empty] | 桁材を設置し、その上に大引材を設置する。桁材と大引材は
支 | パ イ プ |  | 外管 | JIS 2種φ60.5mm・t＝２.3 mm STK400 | [14 empty] | 番線固定する。
柱 | サ ポ ー ト |  | 補助サポート |  |  | φ48.6mm・t＝２.3mm ℓ＝ m |  |  |  | 支柱
の |  |  | 水平つなぎ |  |  | 有・無 （計画図の通り） | [12 empty] | ・水平つなぎ、筋違、控え等の措置 | 詳細図 有・無
高 | 強 力 |  | 内管 | JIS 3種φ48.6mm・t＝２.４mm STK500 | [5 empty] | 支柱 | [8 empty] | OKサポートの水平つなぎ材は支柱の下端及び垂直間隔1725mm以下毎
さ | サ ポ ー ト |  | 外管 | JIS 2種φ60.5mm・t＝２.3 mm STK400 | [14 empty] | に専用部材（OKSH)をクサビで支柱のフランジに取り付ける。
三 |  |  | 建わく | [6 empty] | 支柱 | [8 empty] | 筋違は専用部材（OKSB)を最大5スパンに1本の割合で取り付ける。
・ | わ く 組 |  | 布 枠 |  |  |  | 床付布枠
五 |  |  | 水平つなぎ・筋違 |  |  |  | 有 （計画図の通り） | [11 empty] | ・枠組を支保工とした場合の措置 | 詳細図 有・無
m | 三角わく組 |  | 組立式三角支柱 | [6 empty] | 支柱 | [8 empty] | 該当なし
以 | 組 立 鋼 柱 |  | 水平つなぎ・筋違 |  |  |  | 有・無 （計画図の通り） |  |  | 支柱
上
|  |  | 支柱 | OKSS-17 φ60.5×2.8×1725mm STK500 | [7 empty] | 組立開始 | [6 empty] | ・だめ穴型枠の組立 | 詳細図 有・無
( |  |  | 支柱 | OKSS-12 φ60.5×2.8×1294mm STK500 | [7 empty] | 年 月 日 | [6 empty] | 該当なし
| くさび式組立鋼柱 |  | 水平つなぎ |  | OKSH-18 φ42.7×2.5×1768mm STK500
| （OKサポート） |  | ブレース OKSB-2318 φ36.4×1809〜2332mm STK500 | [5 empty] | ○ | 支柱 |  | 解体完了 | [6 empty] | ・型枠段状組立の措置 | 詳細図 有・無
|  |  | ジャッキベース OKSJJ-26 φ37×45〜300mm SS400 | [8 empty] | 年 月 日 | [6 empty] | 該当なし
大引受ジャッキベース OKSJJ-26 φ37×45〜300mm SS400
|  |  | 支柱抜け止めピン OKSBP-2 φ12×104mm SS400 その他 | [15 empty] | ・梁の滑動、脱落、横振れ防止措置 | 詳細図 有・無
該当なし
梁 | AXビーム | [10 empty] | 組立開始
式 | [11 empty] | 年 月 日
支 | KKビーム | [10 empty] | 解体完了 | [6 empty] | ・梁受となる構造物の補助、取付方法 | 詳細図 有・無
保 | [11 empty] | 年 月 日 | [6 empty] | 該当なし
工 | その他